## Sheet1
序号 | 图号 | 零件编号 | 颜色 | 零件名称 | 数量 | 单位 | 备注
1 | 001 | 911118-1 |  | 盘头螺丝 M4X12 WR | 2 | PC.
2 | 002 | 4133T1-1 |  | 前护手固定器 | 1 | PC.
3 | 003 | 265620-9 |  | 法兰自攻螺丝 4X18 | 1 | PC.
4 | 004 | 122K21-9 |  | 油箱盖总成 | 1 | PC.
5 | C10 | 213A77-4 |  | O型圈 29.5 | 1 | PC.
6 | 005 | 4133S9-8 | 黑色 | 侧手柄 | 1 | PC.
7 | 006 | 422467-6 |  | 盖子 | 1 | PC.
8 | 007 | 266326-2 |  | 岗山头自攻螺丝 4X18 | 8 | PC.
9 | 008 | 1831T0-2 | 蓝色 | 机壳组件 | 1 | SET. | 包含零件. 6
10 | C10 | 263005-3 |  | 橡胶销 6 | 2 | PC.
11 | 009 | 266420-0 |  | 岗山头自攻螺丝 5X20 | 2 | PC.
12 | 010 | 347E26-4 |  | 挂钩支架 | 1 | PC.
13 | 011 | 327F97-3 |  | 挂钩支架 | 1 | PC.
14 | 012 | 620S35-5 |  | 开关电路 | 1 | PC.
15 | 013 | 650011-1 |  | 开关 C3JR-4BM-PAND3 | 1 | PC.
16 | 014 | 1413D6-6 |  | 锁定杆总成 | 1 | PC.
17 | 015 | 232867-0 |  | 扭力弹簧 10 | 1 | PC.
18 | 016 | 459282-5 |  | 开关柄 | 1 | PC.
19 | 017 | 652031-1 |  | 盘头螺丝 M3X6 | 2 | PC.
20 | 018 | 632T07-4 |  | 端子组件 | 1 | PC.
21 | 019 | 620S34-7 |  | 控制器 | 1 | PC.
22 | 020 | 632L94-5 |  | 开关单元 | 1 | PC.
23 | 021 | 266427-6 |  | 岗山头自攻螺丝 4X12 | 1 | PC.
24 | 022 | 422D01-6 |  | 油管 3-106 | 1 | PC.
25 | 023 | 142156-4 |  | 油泵总成 | 1 | PC.
26 | 024 | 422D02-4 |  | 油管 3-56 | 1 | PC.
27 | 025 | 231975-4 |  | 弹簧 | 1 | PC.
28 | 026 | 452666-6 |  | 螺纹短节 | 1 | PC.
29 | 027 | 911118-1 |  | 盘头螺丝 M4X12 WR | 3 | PC.
30 | 028 | 961011-9 |  | 止动环 (外) E-4 | 1 | PC.
31 | 029 | 226884-0 |  | 蜗杆齿轮 | 1 | PC.
32 | 030 | 4133S8-0 | 黑色 | 电机盖 | 1 | PC.
33 | 031 | 619919-8 |  | 转子 | 1 | PC.
34 | 032 | 265C89-5 |  | 平头螺丝 M3X10 | 2 | PC.
35 | 033 | 620S36-3 |  | 控制器B | 1 | PC.
36 | 034 | 1412F4-8 |  | 定子总成A | 1 | PC.
37 | 035 | 210258-5 |  | 滚珠轴承 6900DDW | 1 | PC.
38 | 036 | 961006-2 |  | 锁紧环（外） S-10 | 1 | PC.
39 | 037 | 962112-6 |  | 圆挡圈（内） R-22 | 1 | PC.
40 | 038 | 4133T0-3 |  | 前护手 | 1 | PC.
41 | 039 | 232453-7 |  | 压簧 3 | 1 | PC.
42 | 040 | 313672-5 |  | 护手导板 | 1 | PC.
43 | 041 | 1831T0-2 | 蓝色 | 机壳组 | 1 | SET. | 包含零件. 6
44 | C10 | 263005-3 |  | 橡胶销 6 | 2 | PC.
45 | 042 | 347373-3 |  | 锯链挡杆 | 1 | PC.
46 | 043 | 266326-2 |  | 岗山头自攻螺丝 4X18 | 1 | PC.
47 | 044 | 1412B7-4 |  | 链板总成 | 1 | PC.
48 | 045 | 232452-9 |  | 压簧 7 | 1 | PC.
49 | 046 | 4133T4-5 | 蓝色 | 右机壳盖A | 1 | PC.
50 | 047 | 347E27-2 |  | 刹车带 | 1 | PC.
51 | 048 | 266326-2 |  | 岗山头自攻螺丝 4X18 | 4 | PC.
52 | 049 | 162E19-8 |  | 刹车鼓总成 | 1 | PC.
53 | 050 | 213060-5 |  | O形环 10 | 1 | PC.
54 | 051 | 4133T6-1 | 黑色 | 右机壳盖B | 1 | PC.
55 | 052 | 266326-2 |  | 岗山头自攻螺丝 4X18 | 1 | PC.
56 | 053 | 1916N6-4 |  | 链轮7齿组 | 1 | PC.
57 | 054 | 961013-5 |  | 止动环 (外) E-7 | 1 | PC.
58 | 055 | 213594-8 |  | O形环 7 | 1 | PC.
59 | 056 | 227C48-7 |  | 斜齿轮 18齿 | 1 | PC.
60 | 057 | 347E30-3 |  | 张紧滑块 | 1 | PC.
61 | 058 | 4130H2-7 | 黑色 | 齿轮盖 | 1 | PC.
62 | 059 | 227C47-9 |  | 斜齿轮 11齿 | 1 | PC.
63 | 060 | 266427-6 |  | 岗山头自攻螺丝 4X12 | 1 | PC.
64 | 061 | 347E28-0 |  | 左导板 | 1 | PC.
65 | 062 | 266427-6 |  | 岗山头自攻螺丝 4X12 | 1 | PC.
66 | 063 | 347E29-8 |  | 右导板 | 1 | PC.
67 | 064 | 137376-3 |  | 链轮盖总成 | 1 | SET. | 包含零件. 62
68 | 065 | 162494-8 |  | 法兰螺母总成 | 1 | PC.
69 | 066 | 422310-9 |  | 碎屑导向件 | 1 | PC.
70 | 067 | 4133T5-3 | 黑色 | 螺母盖 | 1 | PC.
71 | A01 | 191T85-8 |  | 导板10套件 | 1 | PC.
72 | A02 | 413X66-9 | 黑色 | 导板盒 280mm | 1 | PC.
73 | A03 | 191T89-0 |  | 锯链10套件 | 1 | PC.
74 | A04 | 782023-7 |  | 扳手 13-16 | 1 | PC.
75 | F11 | 1916N6-4 |  | 链轮7齿组 | 1 | PC.
76 | F12 | 1916N7-2 |  | 链轮6齿组 | 1 | PC.