## Sheet1
序号 | 图号 | 零件编号 | 颜色 | 零件名称 | 数量 | 单位 | 备注
1 | 001 | 327G77-5 |  | 前手柄 | 1 | PC.
2 | 002 | 911218-7 |  | 盘头螺丝 M5X14 WR | 3 | PC.
3 | 003 | 911238-1 |  | 盘头螺丝 M5X22 WR | 1 | PC.
4 | 004 | 1413N0-8 |  | 工具架总成 | 1 | PC.
5 | 005 | 122K21-9 |  | 箱盖组件 | 1 | PC.
6 | C10 | 213A77-4 |  | O形环 29.5 | 1 | PC.
7 | 006 | 4133J6-1 | 黑色 | 防尘盖 | 1 | PC.
8 | 007 | 266326-2 |  | 岗山头自攻螺丝 4X18 | 9 | PC.
9 | 008 | 1831N9-2 | 蓝色 | 机壳套件 | 1 | SET. | 包含零件 46
10 | 009 | 4133G1-0 |  | 前部护手罩固定器 | 1 | PC.
11 | 010 | 911118-1 |  | 盘头螺丝 M4X12 WR | 2 | PC.
12 | 011 | 620T53-9 |  | 指示电路 | 1 | PC.
13 | 012 | 620T51-3 |  | 控制器 | 1 | PC.
14 | 013 | 1832K6-3 |  | 隔套套件 | 1 | SET. | 包含零件 15
15 | 014 | 620T52-1 |  | 开关电路 | 1 | PC.
16 | 015 | 1832K6-3 |  | 隔套套件 | 1 | SET. | 包含零件 13
17 | 016 | 232850-7 |  | 扭力弹簧 10 | 1 | PC.
18 | 017 | 413C93-0 |  | 开关柄 | 1 | PC.
19 | 018 | 141V01-2 |  | 锁定杆总成 | 1 | PC.
20 | 019 | 650049-6 |  | 开关 C3JR-1A-PAXD5 | 1 | PC.
21 | 020 | 422C81-6 |  | 油管 3-154 | 1 | PC.
22 | 021 | 266427-6 |  | 岗山头自攻螺丝 4X12 | 2 | PC.
23 | 022 | 142857-4 |  | 油泵总成 | 1 | PC.
24 | 023 | 961011-9 |  | 止动环（外） E-4 | 1 | PC.
25 | 024 | 226884-0 |  | 蜗杆齿轮 | 1 | PC.
26 | 025 | 4133F9-7 | 蓝色 | 电机机壳 | 1 | PC.
27 | 026 | 911228-4 |  | 盘头螺丝 M5X18 WR | 3 | PC.
28 | 027 | 422C80-8 |  | 油管 3-117 | 1 | PC.
29 | 028 | 231975-4 |  | 弹簧 | 1 | PC.
30 | 029 | 452666-6 |  | 螺纹短节 | 1 | PC.
31 | 030 | 266490-9 |  | 盘头自攻螺丝 2X6 | 3 | PC.
32 | 031 | 687H54-8 |  | 止动器 | 1 | PC.
33 | 032 | 620P43-8 |  | 控制器 B | 1 | PC.
34 | 033 | 652031-1 |  | 盘头螺丝 M3X6 | 3 | PC.
35 | 034 | 629D24-7 |  | 定子 | 1 | PC.
36 | 035 | 4133G3-6 |  | 挡风板 | 1 | PC.
37 | 036 | 266326-2 |  | 岗山头自攻螺丝 4X18 | 2 | PC.
38 | 037 | 210311-7 |  | 滚珠轴承 698ZZ | 1 | PC.
39 | 038 | 519941-4 |  | 转子组件 | 1 | SET. | 包含零件 37
40 | 039 | 210274-7 |  | 滚珠轴承 6000DDW | 1 | PC.
41 | 040 | 632V23-8 |  | 端子组件 | 1 | PC.
42 | 041 | 652031-1 |  | 盘头螺丝 M3X6 | 2 | PC.
43 | 042 | 266326-2 |  | 岗山头自攻螺丝 4X18 | 5 | PC.
44 | 043 | 1830H3-6 |  | 端子盒套件 | 1 | PC.
45 | C10 | 263005-3 |  | 橡胶销 6 | 2 | PC.
46 | 046 | 1831N9-2 | 蓝色 | 机壳套件 | 1 | SET. | 包含零件 8
47 | 047 | 911228-4 |  | 盘头螺丝 M5X18 WR | 4 | PC.
48 | 048 | 4133G8-6 |  | 开关柄 | 1 | PC.
49 | 049 | 232956-1 |  | 扭力弹簧 10 | 1 | PC.
50 | 050 | 650057-7 |  | 开关 D2SW-P01L30-3M-C2S | 1 | PC.
51 | 051 | 137422-2 |  | 机壳底座总成 | 1 | PC.
52 | C10 | 263002-9 |  | 橡胶销 4 | 1 | PC.
53 | 052 | 4133G0-2 |  | 前部护手罩 | 1 | PC.
54 | 053 | 422D22-8 |  | 防尘密封件 | 1 | PC.
55 | 054 | 313667-8 |  | 护手罩导板 | 1 | PC.
56 | 055 | 232955-3 |  | 压簧 5 | 1 | PC.
57 | 056 | 1411X1-4 |  | 连接板总成 | 1 | PC.
58 | 057 | 232452-9 |  | 压簧 7 | 1 | PC.
59 | 058 | 347E17-5 |  | 制动带总成 | 1 | PC.
60 | 059 | 162E14-8 |  | 刹车鼓 | 1 | PC.
61 | 060 | 213060-5 |  | O形环 10 | 1 | PC.
62 | 061 | 227C36-4 |  | 链轮 8 | 1 | PC.
63 | 062 | 961013-5 |  | 止动环（外） E-7 | 1 | PC.
64 | 063 | 347E15-9 |  | 齿形缓冲器 | 1 | PC.
65 | 064 | 266034-5 |  | 岗山头自攻螺丝 4X16 | 1 | PC.
66 | 065 | 4133H5-9 |  | 保护罩 A | 1 | PC.
67 | 066 | 4133H4-1 |  | 保护罩 B | 1 | PC.
68 | 067 | 347924-2 |  | 锯链挡杆 | 1 | PC.
69 | 068 | 911133-5 |  | 盘头螺丝 M4X18 WR | 1 | PC.
70 | 069 | 213594-8 |  | O形环 7 | 1 | PC.
71 | 070 | 227744-9 |  | 斜齿轮 18 | 1 | PC.
72 | 071 | 4133G5-2 | 黑色 | 齿轮盖 | 1 | PC.
73 | 072 | 227743-1 |  | 斜齿轮 11 | 1 | PC.
74 | 073 | 347E16-7 |  | 张力滑板 | 1 | PC.
75 | 074 | 266034-5 |  | 岗山头自攻螺丝 4X16 | 1 | PC.
76 | 075 | 4133H0-9 | 蓝色 | 刹车盖 | 1 | PC.
77 | 076 | 266034-5 |  | 岗山头自攻螺丝 4X16 | 4 | PC.
78 | 077 | 137428-0 |  | 链轮罩组件 | 1 | SET. | 包含零件 78-81
79 | 078 | 422C82-4 |  | 碎屑导向件 | 1 | PC.
80 | 079 | 4133G9-4 | 黑色 | 内盖 | 1 | PC.
81 | 080 | 4133G6-0 |  | 保护罩 C | 1 | PC.
82 | 081 | 4133G7-8 |  | 保护罩 D | 1 | PC.
83 | A01 | 782042-3 |  | 套筒扳手 13 | 1 | PC.
84 | F01 | 1915Y7-3 |  | 导板16套件 | 1 | PC.
85 | F02 | 1915Y8-1 |  | 导板18套件 | 1 | PC.
86 | F03 | 1915Y9-9 |  | 导板20套件 | 1 | PC.
87 | F04 | 1916A0-5 |  | 导板20套件 | 1 | PC.
88 | F05 | 1916A1-3 |  | 锯链16套件 | 1 | PC.
89 | F06 | 1916A2-1 |  | 锯链18套件 | 1 | PC.
90 | F07 | 1916A3-9 |  | 锯链20套件 | 1 | PC.
91 | F08 | 1916A4-7 |  | 锯链20套件 | 1 | PC.
92 | F09 | 1916A5-5 |  | 链轮8套件 | 1 | PC.
93 | F10 | 1916J8-2 |  | 导板20套件 | 1 | PC.
94 | F11 | 1916K0-5 |  | 锯链20套件 | 1 | PC.
95 | F12 | 1916K2-1 |  | 限深器组件套件 | 1 | PC.
96 | F13 | 1916K3-9 | 黑色 | 导板箱535套件 | 1 | PC.
97 | F14 | 195093-1 |  | 链条油组件 | 1 | PC.
98 | F16 | 199897-3 |  | 油容器组件 | 1 | PC.